## Лист1
ОБЕКТ: "Изграждане на две нови детски площадки в кв.55 и кв.87, в гр.Велики Преслав"
Обособена позиция 2: "Благоустрояване и изграждане на детска площадка и фитнес на открито в кв.87 на гр.Велики Преслав"
Количествено стойностна сметка
| Наименование на дейността | ед.мярка | к-во | ед.цена | стойност
I. Земни работи
1 | Изкоп с багер земни почви при нормални условия на транспорт | м3 | 6 |  | 0
2 | Превоз земни почви в рамките на строителния обект | м3 | 6 |  | 0
3 | Разриване механизирано на насип от земни маси | м3 | 62 |  | 0
4 | Доставка на чиста от отпадъци и растителност пръст за насипване и подравняване на терена, разриване и уплътняване на терена с вибрационен валяк | м3 | 50 |  | 0
II. Настилки
Изграждане на настилка от бетонови павета полигон,d=6см
1 | Тънък изкоп за монтаж на градински бордюри | м3 | 11.5 |  | 0
2 | Доставка и полагане на сиви градински вибропресовани бордюри 50х8х16см | м | 191 |  | 0
3 | Доставка и полагане на бетон за монтаж на бордюри | м3 | 5.5 |  | 0
4 | Изкоп на легло за изграждане на настилка от бетонови павета полигон - цвят охра, d=6см | м3 | 48.4 |  | 0
5 | Натоварване и извозване на земни маси от изкопи в рамките на строителния обект | м3 | 60 |  | 0
6 | Уплътняване на земно легло за настилка | м2 | 121 |  | 0
7 | Доставка и полагане на трошенокаменна основа - фракция - 0-63мм - 15см дебелина | м3 | 18.15 |  | 0
8 | Доставка и полагане на минералбетон 0-18мм - плътно 15см | м3 | 18.15 |  | 0
9 | Циментова замазка 4 см по подове, тераси, покриви и др. за основа на настилка | м2 | 121 |  | 0
10 | Доставка и полагане на бетонови павета полигон, цвят охра, d=6см + фугиране с циментов разтвор | м2 | 121 |  | 0
11 | Заготовка, доставка и монтаж на арматура | кг | 67 |  | 0
12 | Доставка, изработка и монтаж на кофраж, декофраж за стъпала – спец. внимание на видима бетонна част | м2 | 3.5 |  | 0
13 | Доставка и полагане на бетон за стъпала | м3 | 0.95 |  | 0
III. Изграждане на ударопоглъщаща каучукова настилка/цветни каучукови плочи - 40х40х3см/ за детска и фитнес площадка
1 | Изкоп за легло за изграждане на ударопоглъщаща настилка за детски площадки - 30см | м3 | 70.2 |  | 0
2 | Превоз на земни маси в рамките на строителния обект | м3 | 70.2 |  | 0
3 | Уплътняване на земно легло на настилката | м2 | 234 |  | 0
4 | Доставка и полагане на трошенокаменна основа - фракция 0-63 мм за легло на ударопоглъщащата настилка - 15см | м3 | 35.1 |  | 0
5 | Доставка и полагане на бетон B25 | м3 | 23.4 |  | 0
6 | Доставка и полагане на изравнителна замазка - 3 см | м2 | 234 |  | 0
7 | Доставка и монтаж на армировка за бетон - квадратна армировъчна мрежа A I - А III ф 6,5, през 20 см, обща площ 234.00 м2 | кг | 1404 |  | 0
8 | Доставка и монтаж чрез залепване със специално полиуретаново лепило на каучукови ударопоглъщащи плочи 40/40/3 - Приложение 6 | м2 | 234 |  | 0
IV. Обзавеждане на детска площадка за игра на деца от 3 до 12 годишна възраст
1 | Доставка и монтаж на комбинирано детско съоръжение - Приложение 1 | бр | 1 |  | 0
2 | Доставка и монтаж на двойна люлка със смесени седалки - Приложение 2 | бр | 1 |  | 0
3 | Доставка и монтаж на люлка тип "клатушка" - Приложение 3 | бр | 1 |  | 0
4 | Доставка и монтаж на пейка без облегалка - 160см - Приложение 4 | бр | 5 |  | 0
5 | Доставка и монтаж на парково кошче - Приложение 5 | бр | 2 |  | 0
6 | Доставка и монтаж на детски пясъчник - ф240см - Приложение 7 | бр | 1 |  | 0
7 | Доставка и монтаж на ограда с височина 80см | л.м | 49 |  | 0
V. Обзавеждане на фитнес площадка
1 | Доставка и монтаж на троен външен фитнес уред - висилка, разгъвач и теглене - Приложение 8 | бр | 1 |  | 0
2 | Доставка и монтаж на фитнес уред - кростренажор - Приложение 9 | бр | 1 |  | 0
3 | Доставка и монтаж на фитнес уред - ръкоход, лостове за набиране и успоредка - Приложение 10 | бр | 1 |  | 0
4 | Доставка и монтаж на фитнес уред - лежанка - Приложение 11 | бр | 1 |  | 0
5 | Доставка и монтаж на пейка без облегалка - 160см - Приложение 4 | бр | 3 |  | 0
6 | Доставка и монтаж на парково кошче - Приложение 5 | бр | 1 |  | 0
VI. Изграждане на "система за зелен паркинг"
1 | Изкоп за легло за изграждане на паркинг и основи на подпорна стена | м3 | 26 |  | 0
2 | Превоз на земни маси в рамките на строителния обект | м3 | 26 |  | 0
3 | Доставка, изработка и монтаж на армировка средна сложност А I - A III за стени и фундаменти | кг | 882 |  | 0
4 | Доставка, изработка и монтаж на кофраж, декофраж | м2 | 45 |  | 0
5 | Доставка и полагане на бетон B 25 за основи и стени | м3 | 12.6 |  | 0
6 | Уплътняване на земно легло на настилката | м2 | 62 |  | 0
7 | Доставка, полагане и трамбоване на чакъл за основа на паркинг елементи - 10см | м2 | 62 |  | 0
8 | Доставка, полагане и трамбоване на чакъл за основа на паркинг елементи - 10см - 2 пласт | м2 | 62 |  | 0
9 | Доставка и полагане на нетъкан геотекстил 400g/m2 | м2 | 62 |  | 0
10 | Доставка, полагане и уплъняване на пясък - 3 см | м2 | 62 |  | 0
11 | Доставка и монтаж на HDPE модулни елементи | м2 | 62 |  | 0
12 | Доставка и запълване с хумусна прсът | м3 | 3.1 |  | 0
13 | Затревяване на клетъчните елементи | м2 | 62 |  | 0
14 | Поливане минимум 7 пъти до първа коситба при норма 15л/м2 | м2 | 434 |  | 0
VII. Други дейности
1 | Доставка и монтаж на фонтанка от бетон, достъпна за хора с увреждания, изработена от полирана мозайка | бр | 1 |  | 0
2 | Доставка и монтаж на тенис маса за открито от шлайфан бетон | бр | 1 |  | 0
3 | Доставка на маса за шах кръгла със скамейки (полиран бетон и черен гранит с основа от мита мозайка) | бр | 1 |  | 0
4 | Доставка на маса за табла кръгла със скамейки (полиран бетон и черен гранит с основа от мита мозайка) | бр | 1 |  | 0
5 | Доставка и полагане на сиви градински вибропресовани бордюри 50х8х16см | м | 27 |  | 0
6 | Доставка и полагане на бетон за монтаж на бордюри | м3 | 0.8 |  | 0
7 | Изкоп за легло за изграждане на настилка от бетонови павета полигон - цвят охра, d=6см, за тенис площадка | м3 | 12.9 |  | 0
8 | Превоз на земни маси от изкопи в рамките на строителния обект | м3 | 14.4 |  | 0
9 | Уплътняване на земно легло за настилка | м2 | 43 |  | 0
10 | Доставка и полагане на трошенокаменна основа - фракция - 0-63мм - 15см дебелина | м3 | 6.45 |  | 0
11 | Доставка и полагане на минералбетон 0-18мм - плътно 15см | м3 | 6.45 |  | 0
| Циментова замазка 4 см по подове, тераси, покриви и др. за основа на настилка | м2 | 43 |  | 0
12 | Доставка и полагане на бетонови павета полигон, цвят охра, d=6см + фугиране с циментов разтвор | м2 | 43 |  | 0
VIII. В и К
Водопровод
1 | Полиетиленови тръби Ф32 | м | 30 |  | 0
2 | Полиетиленови тръби Ф25 | м | 10 |  | 0
3 | шахта с кран 3/4'' с холендър за градински хидрант | бр | 1 |  | 0
4 | Доставка и укрепване на Тр. СК 1" | бр | 1 |  | 0
5 | хидравлична проба | м | 45 |  | 0
6 | сигнална лента | м | 45 |  | 0
7 | изкоп с ширина до 1.20м и дълбочина до 2.0м ръчен | м3 | 24 |  | 0
8 | СК 1" без изпразнител | бр | 1 |  | 0
9 | мрежест филтър | бр | 1 |  | 0
10 | водомер 5м3/ч с дистанционно радиоотчитане | бр | 1 |  | 0
11 | Възвратна клапа | бр | 1 |  | 0
12 | СК 1" с изпразнител | бр | 1 |  | 0
13 | Доставка и монтаж скоба водовземна 100/1" - покупка след разкриване на ул.водопровод | бр | 1 |  | 0
14 | Никелирана канелка | бр | 2 |  | 0
15 | Адаптор | бр | 5 |  | 0
16 | Доставка и насипване с фракция 0-5 | м3 | 2.4 |  | 0
17 | Засипване на тесни изкопи с трамбоване | м3 | 21.6 |  | 0
Изграждане на водомерна шахта 80/80/120
1 | Изкоп в земни почви ръчно на ями до 10/10м с дълбочина до 2м | м3 | 1.1 |  | 0
2 | Натоварване на земни почви на транспорт | м3 | 1.1 |  | 0
3 | Извозване на земни маси в рамките на обекта | м3 | 1.1 |  | 0
4 | Неплътно укрепване и разкрепване на изкопи | м2 | 5.2 |  | 0
5 | Кофраж на армирани бетонови стени | м2 | 4.2 |  | 0
6 | Изработка и монтаж на армировка | кг | 25 |  | 0
7 | Доставка и полагане на бетон неармиран в основи B 20 | м3 | 0.25 |  | 0
8 | Доставка и полагане на бетон за основа армирана/ дъно шахта/ | м3 | 0.3 |  | 0
9 | Доставка и полагане на бетон за B25 за стени | м3 | 0.42 |  | 0
10 | Дренажна призма от чакъл | м3 | 0.22 |  | 0
11 | PVC Ф50 за отток към дренажна призма | бр | 1 |  | 0
12 | Доставка и монтаж на стъпало от армировъчна стомана | бр | 3 |  | 0
13 | Доставка и мотаж на метален капак с деб. 5мм и размери 105/105 | бр | 1 |  | 0
14 | Доставка и монтаж на дървен капак с размери 100/100 | бр | 1 |  | 0
15 | Катинар | бр | 1 |  | 0
Канализация
1 | PVC тръби Ф160 | м | 70 |  | 0
2 | УРШ от сглобяеми бет. Елементи | бр | 2 |  | 0
3 | Пробиване на отвор 20.20 в бет. С деб. 10 см. | бр | 5 |  | 0
4 | Замонолитване на отвори | бр | 5 |  | 0
5 | Изкоп с шир. до 1.20м и дълбочина до 2.0 м механизирано | м3 | 56 |  | 0
6 | Засипване на изкоп с пръст | м3 | 16.8 |  | 0
7 | Уплътняване на земни почви | м3 | 16.8 |  | 0
8 | Достава и засипване с фракция 0-5 | м3 | 28 |  | 0
9 | Доставка и полагане на фракция 0-63 | м3 | 16.8 |  | 0
IX. Ел
Ел.табла и захранващи линии
1 | Изтегляне кабел в стоманен пилон | м | 10 |  | 0
2 | Изтегляне кабел по носещо въже | м | 15 |  | 0
3 | Доставка и монтаж стом.пилон за Ртосв.-6,5м – по детайл | бр. | 1 |  | 0
4 | Доставка и монтаж на табло Ртосв. - по схема | бр. | 1 |  | 0
5 | Доставка и монтаж излазна тръба 1,5"+боядисв. | бр. | 4 |  | 0
6 | Направа заземление с 2 кола | бр. | 1 |  | 0
7 | Измерване заземление и кабели | бр. | 3 |  | 0
8 | Направа суха разделка на кабел до 3х4мм2 | бр. | 2 |  | 0
9 | Свързване проводник към съоръжение до 4мм2 | бр. | 6 |  | 0
10 | Доставка кабел СВТ 3х4мм2 | м | 25 |  | 0
Осветление 2бр. кътове и алеи
1 | Направа шурф | бр. | 4 |  | 0
2 | Направа изкоп със зариване и трамб. 0,8/0,4м – ІІІкат | м | 125 |  | 0
3 | Подготовка подложка за кабел и покриване с РVС лента | м | 125 |  | 0
4 | Разкъртване и възстановяване бетонна настилка | м2 | 0.3 |  | 0
5 | Доставка и монтаж РVС тръби ø50мм | м | 8 |  | 0
6 | Изтегляне кабел в тръба и стълб | м | 89 |  | 0
7 | Натоварване и разтоварване строителни отпадъци | м3 | 1.65 |  | 0
8 | Превоз строителни отпадъци | м3 | 1.65 |  | 0
9 | Доставка и монтаж стом.тръбен стълб за парково осветление | бр. | 9 |  | 0
10 | Д-ка и м-ж парков енергосп.осветител с LED 25вт-по кат. | бр. | 9 |  | 0
11 | Направа заземление с 2 кола | бр. | 5 |  | 0
12 | Измерване заземление и кабели | бр. | 6 |  | 0
13 | Направа суха разделка на кабел до 2,5мм2 | бр. | 52 |  | 0
14 | Свързване проводник към съоръжение до 2,5мм2 | бр. | 108 |  | 0
15 | Доставка кабел СВТ 2х1,5мм2 | м | 52 |  | 0
16 | Доставка кабел СВТ 3х2,5мм2 | м | 125 |  | 0
0
|  |  |  | непр. разходи 5% | 0
|  |  |  | Общо | 0
|  |  |  | ДДС 20% | 0
|  |  |  | Бюджет за СМР с ДДС | 0
Забележка: посочените съоръжения да бъдат идентични или сходни с тези в приложенията